## List1
BOM & WISHLIST - USB relay switch
| description | Part number | ordering code | package | price/piece | pieces | total price | link
IC1 | USB to SPI protocol converter | MCP2210-I/SO | 2078574 | SOIC-20 | 56.594 | 1 | 56.594 | http://cz.farnell.com/microchip/mcp2210-i-so/ic-usb-to-spi-converter-20soic/dp/2078574
U1 | rezonátor 12Mhz | CSTCE12M0G55Z-R0 | 2470357 | ??? | 6.322 | 5 | 31.61 | http://cz.farnell.com/murata/cstce12m0g55z-r0/resonator-ceramic-12mhz-smd/dp/2470357
R5 | resistor 390 | MC01W08051390R | 9333150 | 0805 | 0.055 | 10 | 0.55 | http://cz.farnell.com/multicomp/mc01w08051390r/res-thick-film-390r-1-0-1w-0805/dp/9333150
C2 | capacitor 0,1uF | 0805B104K500CT | 2496944RL | 0805 | 0.409 | 10 | 4.09 | http://cz.farnell.com/walsin/0805b104k500ct/capacitor-mlcc-x7r-0-1uf-50v-0805/dp/2496944RL
C3 | capacitor 1uF | 0805F105Z250CT | 2496996 | 0805 | 0.82 | 10 | 8.2 | http://cz.farnell.com/walsin/0805f105z250ct/capacitor-mlcc-y5v-1uf-25v-0805/dp/2496996
P1 | USB mini B connector | 67503-1020 | 1125348 |  | 21.064 | 1 | 21.064 | http://cz.farnell.com/molex/67503-1020/mini-usb-2-0-otg-type-b-rcpt-smt/dp/1125348
L1, L2 | Ferite bead 220ohm | BLM18KG221SN1D | 1781090 | 0603 | 1.422 | 10 | 14.22 | http://cz.farnell.com/murata/blm18kg221sn1d/ferrite-bead-0603-220r-2-2a/dp/1781090
R1 | resistor 1M | MC01W080511M | 9332413 | 0805 | 0.055 | 10 | 0.55 | http://cz.farnell.com/multicomp/mc01w080511m/res-thick-film-1m-1-0-1w-0805/dp/9332413
C1 | capacitor 4,7nF | 0805B472K500CT | 2496980 | 0805 | 0.48 | 10 | 4.8 | http://cz.farnell.com/walsin/0805b472k500ct/capacitor-mlcc-x7r-4700pf-50v/dp/2496980
REL1,REL2,REL3,REL4 | Relay 5V (coil) 220V, 5A | IM03DGR | 1629011 | weird one | 58.803 | 4 | 235.212 | http://cz.farnell.com/te-connectivity/im03dgr/relay-signal-dpdt-250vac-220vdc/dp/1629011
Q1, Q2, Q3, Q4 | N-MOSFET 0,8V Vgs | NTR4003NT3G | 2101820 | SOT-23 | 1.759 | 20 | 35.18 | http://cz.farnell.com/on-semiconductor/ntr4003nt3g/mosfet-n-ch-30v-0-56a-sot-23/dp/2101820
D2, D5, D6, D8 | Standart diode (relay protection) | S1FLD-GS08 | 1779224 | DO219ab | 2.634 | 10 | 26.34 | http://cz.farnell.com/vishay/s1fld-gs08/diode-switching-200v-0-7a-smf/dp/1779224
R4,R8,R11,R14 | resistor 560 ohm | MC01W08051560R | 9333363RL | 0805 | 0.052 | 20 | 1.04 | http://cz.farnell.com/multicomp/mc01w08051560r/res-thick-film-560r-1-0-1w-0805/dp/9333363RL
R1, R6, R9, R12 | resistor 56 kohm | MC01W0805156K | 9333380 | 0805 | 0.052 | 20 | 1.04 | http://cz.farnell.com/multicomp/mc01w0805156k/res-thick-film-56k-1-0-1w-0805/dp/9333380
P2,P3,P4,P5 | pluggable terminal block female | CTB932HD/2 | 2493677 | 3.5mm | 3.092 | 10 | 30.92 | http://cz.farnell.com/camdenboss/ctb932hd-2/terminal-block-header-2pos-th/dp/2493677
--- | pluggable terminal block male | CTB922HD/2 | 2493646 | 3.5mm | 8.917 | 10 | 89.17 | http://cz.farnell.com/camdenboss/ctb922hd-2/terminal-block-pluggable-2pos/dp/2493646
D1, D3, D4, D7 | THT LED | L-934SGC | 1142523 | 3mm | 3.92 | 10 | 39.2 | http://cz.farnell.com/kingbright/l-934sgc/led-3mm-green-150mcd-568nm/dp/1142523
R2, R7, R10, R13 | rezistor 150 ohm | MC01W08051150R | 9332596 | 0805 | 0.055 | 10 | 0.55 | http://cz.farnell.com/multicomp/mc01w08051150r/res-thick-film-150r-1-0-1w-0805/dp/9332596
600.33